## B_1 招标工程量清单扉页
| 西湖综合能源站扩建工程 |  |  | 工程
招标工程量清单
招 标 人: |  | 造价咨询人:
| (单位盖章) |  | (单位公章)
法定代表人 或其授权人: |  | 法定代表人 或其授权人:
| (签字或盖章) |  | (签字或盖章)
编 制 人: |  | 复 核 人:
| (造价人员签字盖专用章) |  | (造价工程师签字盖专用章)
编制时间: |  | 复核时间:
安徽省建设工程造价计价软件测评合格编号2021JS-09

## C 招标说明
总说明
工程名称:西湖综合能源站扩建工程 | 第1页 共2页
一、 工程概况： 本项目西湖综合能源站扩建工程，项目位置铜陵市西湖镇，主要内容包括但不限于；组合式成套箱式变电站、充电桩安装、电力电缆铺设、原有设备拆除等。 1、建设规模：具体详见图纸。 2、工程特征：具体详见图纸、工程量清单。 3、计划工期：详见招标文件； 4、施工现场实际情况：详见现场地表状况； 5、自然地理条件：建筑场地所处地理位置的气候及交通运输条件等详见施工现场及相关资料； 6、环境保护要求：施工噪声及材料运输等可能对周围环境造成影响和污染的，其防护标准必须符合铜陵市相关标准 二、工程招标范围：图纸范围内全部内容，包括但不限于组合式成套箱式变电站、充电桩安装、电力电缆铺设、原有设备拆除等。 三、工程量清单编制依据： 1、《建设工程工程量清单计价规范》(2018-安徽)及其各专业工程量计算规范、2018年《安徽省建设工程工程量清单计价办法》及其配套定额和《安徽省建设工程计价依据动态调整（第2期）》 2、国家或省级、行业建设主管部门颁发的计价依据、标准和办法； 3、建设工程设计文件、答疑回复、地质勘察报告及相关资料 4、与建设工程有关的标准、规范、技术资料； 5、拟定的招标文件及工程量清单 6、施工现场情况、地勘水文资料、工程特点及常规施工方案 四、工程质量、材料、施工等的特殊要求： 1、工程质量标准：合格 2、工程材料要求：详见招标文件 3、工程施工要求：建设项目中对单项工程的施工顺序等必须符合实际及业主要求。 五、其他需要说明的事项。 （一）清单说明 1、投标人须认真阅读与项目有关的招标文件、设计图纸等，并通过现场勘查，考虑周边环境及施工期间可能出现的事宜，确定其各项可能产生的费用，均应包含在投标报价中，工程结算时不再调整该部分的费用。 2、投标人对工程量清单有任何疑问，应在招标文件规定的疑问提交截止日前提出，否则视为投标人认可该工程量清单已包括了招标范围的全部内容。涉及到包干价的项目，如有疑问应在规定的时间内提出，中标后不得以理解有误、未勘查现场等任何理由要求变更或拒绝实施。 3、工程量清单中每一个子目的“项目特征”未说明或说明不全的，均按业主说明及施工规范要求执行。清单计价包括《安徽省建设工程工程量清单计价规2018》规定的工作内容，投价时应包括施工损耗及规范规定的富余数量的费用，以及项目成型后规范规定的全部工作内容费用。其让他未尽事宜，详见工程量清单计价规范。 4、脚手架、二次倒运（转运）费、临时保护设施费、封闭围挡、安全通道、垂直运输费等所有措施费用总价包干，结算不作调整；建筑垃圾和土方运输应封闭运行，严禁泼洒，道路等清扫等费用应充分考虑，体现到报价中，中标后不再另计费用。本工程施工中使用的所有运输车必须执行铜陵市人民政府办公室【办[2017]174 号】《铜陵市推广使用全密闭新型绿色环保运输车实施方案的通知》要求，同时须符合有关环卫、市容、城管、交通等部门要求，相关费用由中标单位自理（含垃圾及淤泥的处置费）。 5、特别提示（若有）：本工程采用商品砼、预拌砂浆 （二）计价及其他说明 1、具体见清单
安徽省建设工程造价计价软件测评合格编号2021JS-09
总说明
工程名称:西湖综合能源站扩建工程 | 第2页 共2页
六、暂列金额（预留金）：140000元，不计税金 七、项目特征描述如不一致的解释顺序如下： 本说明； 图纸及相关规范、标准图集； 工程量清单中的特征描述；
安徽省建设工程造价计价软件测评合格编号2021JS-09

## D_1 建设项目招标清单汇总表
建设项目最高投标限价汇总表
工程名称:西湖综合能源站扩建工程 |  |  | 第1页 共1页
序号 | 单项工程名称 | 金额(元) | 其中:(元)
|  |  | 暂估价 | 不可竞争费
1 | 西湖综合能源站扩建工程
合计
说明：本表适用于建设项目最高投标限价或投标报价的汇总。暂估价包括分部分项工程中的材料、设备暂估价和专业工程暂估价。 安徽省建设工程造价计价软件测评合格编号2021JS-09

## 0_1_D_3 单位工程投标报价汇总表（含明细）
单位工程投标报价汇总表
工程名称:西湖综合能源站扩建工程 |  | 标段: | 第1页 共1页
序号 | 汇总内容 | 金 额(元) | 其中:材料、设备暂估价(元)
一 | 分部分项工程项目费
1.1 | 其中:定额人工费
1.2 | 定额机械费
1.3 | 综合费
二 | 措施项目费
三 | 不可竞争费
3.1 | 安全文明施工费
3.2 | 环境保护税
四 | 其他项目费
4.1 | 暂列金额
4.2 | 专业工程暂估价
4.3 | 计日工
4.4 | 总承包服务费
五 | 安全生产责任保险费
六 | 增值税
七 | 工程造价
注：本表适用于单位工程招标控制价或投标报价的汇总，如无单位工程划分，单项工程也使用本表汇总。 安徽省建设工程造价计价软件测评合格编号2021JS-09

## 0_1_E_1 分部分项工程量清单计价表
分部分项工程量清单与计价表
工程名称:西湖综合能源站扩建工程 |  |  |  | 标段: |  | 第1页 共11页
序号 | 项目编码 | 项目名称 | 项目特征描述 | 计量 单位 | 工程量 | 金额（元）
[6 empty] | 综合单价 | 合价 | 其中
[8 empty] | 定额 人工费 | 定额 机械费 | 暂估价
| 1 | 拆除和移位工程
1 | 391515001001 | 不锈钢配电柜拆除及移位安装 | 1.名称：不锈钢配电柜拆除及移位安装 2.规格、型号：详见现场配电柜 3.拆除后移位至业主指定位置做好基础并安装 4.具体内容投标人自行勘查现场后自行报价 | 台 | 1
2 | 391519001001 | 电力电缆拆除 | 1.名称：电缆保护性拆除 2.规格、型号：详见现场配电柜 3.敷设方式、部位：埋地穿管敷设 4.电压等级：1KV以下 | 项 | 1
3 | WB030404005001 | 交流充电桩拆除 | 1.名称：充电桩保护性拆除 2.规格：单枪 3.安装方式：落地式 | 台 | 5
4 | 030404003001 | 双枪快速充电桩拆除移位 | 1.名称：双枪快速充电桩拆除移位 2.型号：320KW，300A，枪线7米 | 台 | 1
| 2 | 配电部分
5 | 030402018001 | 组合式成套箱式变电站 | 1.名称：箱式变电站 2.型号：详见设计图纸 3.容量(kV·A)：2000 5.组合形式：详见设计图纸 6.接地 | 台 | 1
6 | 030408001003 | 电力电缆 | 1.名称：电力电缆 2.型号规格：YJV22-8.7/15KV-3*150 3.电压等级：10KV | m | 110.00
安徽省建设工程造价计价软件测评合格编号2021JS-09
分部分项工程量清单与计价表
工程名称:西湖综合能源站扩建工程 |  |  |  | 标段: |  | 第2页 共11页
序号 | 项目编码 | 项目名称 | 项目特征描述 | 计量 单位 | 工程量 | 金额（元）
[6 empty] | 综合单价 | 合价 | 其中
[8 empty] | 定额 人工费 | 定额 机械费 | 暂估价
7 | 030408006001 | 电力电缆头 | 1.名称：高压冷缩电缆头 2.型号：YJV22-8.7/15KV-3*150 3.电压等级(kV)：10kV | 个 | 2
8 | 030409001001 | 接地极 | 1.名称：接地极 2.材质：镀锌角钢 3.规格：L50*50*5*2500 | 根 | 16
9 | 030409002001 | 接地母线 | 1.名称：接地母线 2.材质：镀锌扁钢 3.规格：-50*5 | m | 200.00
10 | 030408003006 | 电缆保护管 | 1.名称：电缆保护管 2.材质：MPP管 3.规格：Φ150 4.敷设方式：埋地敷设 5.工程量暂定，按实结算 | m | 146.00
11 | 030408003007 | 电缆保护管 | 1.名称：电缆保护管 2.材质：MPP管 3.规格：Φ40 4.敷设方式：埋地敷设 5.工程量暂定，按实结算 | m | 132.00
12 | 030414001001 | 电力变压器系统 | 1.名称：变压器调试 2.型号：S20-M-2000KVA 3.容量（kV·A）：2000KVA | 系统 | 1
13 | 030414008001 | 低压母线调试 | 1.名称：低压母线调试 2.电压等级(kV)：1kV | 段 | 1
14 | 030414008002 | 高压母线调试 | 1.名称：高压母线调试 2.电压等级(kV)：10kV | 段 | 1
15 | 030414010001 | 电容器调试 | 1.名称：电容器调试 2.电压等级(kV)：1kV | 组 | 1
安徽省建设工程造价计价软件测评合格编号2021JS-09
分部分项工程量清单与计价表
工程名称:西湖综合能源站扩建工程 |  |  |  | 标段: |  | 第3页 共11页
序号 | 项目编码 | 项目名称 | 项目特征描述 | 计量 单位 | 工程量 | 金额（元）
[6 empty] | 综合单价 | 合价 | 其中
[8 empty] | 定额 人工费 | 定额 机械费 | 暂估价
16 | 030414015001 | 电缆试验 | 1.名称：电缆耐压绝缘测试 2.电压等级(kV)：10kV | 根 | 1
17 | 030414011001 | 接地装置 | 1.名称：接地调试 2.类别：功能性试验 | 系统 | 1
18 | 030414002001 | 送配电装置系统 | 1.名称：送配电装置调试 2.电压等级(kV)：10kV | 系统 | 2
19 | 030414002002 | 高压柜调试 | 1.名称：高压柜调试 2.电压等级(kV)：10kV | 台 | 4
20 | 030414002003 | 低压柜调试 | 1.名称：低压柜调试 2.电压等级(kV)：1kV | 台 | 5
21 | 040504002001 | 电缆手井 | 1、砖砌电缆手井 2、净尺寸：1000*1000*1000mm 3、混凝土强度等级：垫层C20，底板C25，井壁：M7.5水泥砂浆砌筑MU10实心砖 4、底部及内外侧采用20mm1:2防水水泥砂浆粉刷 5、含钢筋、土方挖运填、模板、养护等 6、未尽之处具体详见图纸、图集、招标补遗、招标文件、政府相关文件、规范等其它资料，满足验收要求 | 座 | 4
22 | WB040504020002 | φ900五防球墨铸铁井盖 | 1、φ900五防球墨铸铁井盖（重型） 2、承重等级：D级，400kN 3、含井圈安装 | 套 | 1
23 | WB040504020003 | φ900五防球墨铸铁井盖 | 1、φ900五防球墨铸铁井盖（轻型） 2、承重等级：C级，250kN 3、含井圈安装 | 套 | 3
安徽省建设工程造价计价软件测评合格编号2021JS-09
分部分项工程量清单与计价表
工程名称:西湖综合能源站扩建工程 |  |  |  | 标段: |  | 第4页 共11页
序号 | 项目编码 | 项目名称 | 项目特征描述 | 计量 单位 | 工程量 | 金额（元）
[6 empty] | 综合单价 | 合价 | 其中
[8 empty] | 定额 人工费 | 定额 机械费 | 暂估价
24 | 490105001001 | 拆除路面 | 1.拆除的基层类型：拆除400厚路面 2.饰面材料种类：商品混凝土垫层及基础 3.工程量暂定，按实结算 | m2 | 6.00
25 | 010101003001 | 挖沟槽土方 | 1、电缆沟挖土方 2、深度根据现场实际情况，并满足规范要求 3、工程量暂定，按实结算 | m3 | 199.64
26 | WB010101013001 | 余方弃置 | 1、运距：投标人根据现场及自身情况，自行考虑 2、结算时综合单价不做调整 3、土方工程必须符合铜陵市相关条例和管理办法，施工中所使用的运输车必须执行铜陵市人民政府办公室办[2017]174号《铜陵市推广使用全密闭新型绿色环保运输车实施方案的通知》及其他当地相关政策及规定 4、其他未尽事宜，详见图纸、图集、规范、答疑、招标文件等 5、工程量暂定，以实际工程量为准 | m3 | 88.32
27 | 010103001001 | 回填方 | 1、土方回填 2、填方材料品种：良性土，回填所用的土方必须符合设计及规范要求 3、密实度：符合设计及规范要求 4、工程量暂定，以实际工程量为准 | m3 | 78.63
安徽省建设工程造价计价软件测评合格编号2021JS-09
分部分项工程量清单与计价表
工程名称:西湖综合能源站扩建工程 |  |  |  | 标段: |  | 第5页 共11页
序号 | 项目编码 | 项目名称 | 项目特征描述 | 计量 单位 | 工程量 | 金额（元）
[6 empty] | 综合单价 | 合价 | 其中
[8 empty] | 定额 人工费 | 定额 机械费 | 暂估价
28 | WB040501021001 | 电缆沟砂垫层 | 1、电缆沟砂垫层 2、深度：保护管向上100mm 3、其他未尽事宜，详见图纸、图集、规范、答疑、招标文件等 4、工程量暂定，以实际工程量为准 | m3 | 42.69
29 | 010514002001 | 混凝土保护板 | 1、混凝土保护板 2、规格、尺寸：满足规范及使用要求 3、含模板、养护 4、工程量暂定，以实际工程量为准 | m3 | 8.15
30 | 010404001001 | 电缆沟垫层 | 1、新建电缆沟垫层 2、厚度：100mm 3、混凝土强度等级：C20 4、含模板、养护等 5、其他未尽事宜，详见图纸、图集、规范、答疑、招标文件等 | m3 | 5.92
31 | 010507003001 | 电缆沟底板 | 1、新建电缆沟底板 2、厚度：200mm 3、混凝土强度等级：C25P6 4、含集水坑 5、含模板、养护等 6、其他未尽事宜，详见图纸、图集、规范、答疑、招标文件等 | m3 | 10.73
32 | 010401014001 | 电缆沟侧壁 | 1、新建电缆沟侧壁 2、厚度：240mm 3、M7.5水泥砂浆砌筑MU10实心砖 4、每隔30m设置一道变形缝 5、其他未尽事宜，详见图纸、图集、规范、答疑、招标文件等 | m3 | 10.15
安徽省建设工程造价计价软件测评合格编号2021JS-09
分部分项工程量清单与计价表
工程名称:西湖综合能源站扩建工程 |  |  |  | 标段: |  | 第6页 共11页
序号 | 项目编码 | 项目名称 | 项目特征描述 | 计量 单位 | 工程量 | 金额（元）
[6 empty] | 综合单价 | 合价 | 其中
[8 empty] | 定额 人工费 | 定额 机械费 | 暂估价
33 | 010507005001 | 电缆沟压顶 | 1、新建电缆沟压顶 2、混凝土强度等级：C25 3、含模板、养护等 4、其他未尽事宜，详见图纸、图集、规范、答疑、招标文件等 | m3 | 2.68
34 | 010503004001 | 地沟梁 | 1、地沟梁 2、尺寸：200*150mm 3、混凝土强度等级：C25 4、含模板、养护等 5、其他未尽事宜，详见图纸、图集、规范、答疑、招标文件等 | m3 | 0.05
35 | 010903003001 | 墙面砂浆防水（防潮） | 1、电缆沟沟壁内侧刷20mm厚1:2.5防水砂浆 2、其他未尽事宜，详见图纸、图集、规范、答疑、招标文件等 | m2 | 42.30
36 | WB040504014001 | 无机复合盖板 | 1、无机复合盖板 2、尺寸：1000*800mm 3、其他未尽事宜，详见图纸、图集、规范、答疑、招标文件等 | 块 | 37
37 | WB040504014002 | 集水坑箅子 | 1、成品集水坑铸铁箅子 2、尺寸：500*500mm 3、其他未尽事宜，详见图纸、图集、规范、答疑、招标文件等 | 块 | 1
38 | 010401003001 | 砖砌护壁 | 1、砖砌护壁 2、电缆沟沟槽端头需做砖砌护壁 3、厚度：240mm 4、M7.5砌筑MU10实心砖 5、其他未尽事宜，详见图纸、图集、规范、答疑、招标文件等 | m3 | 0.57
安徽省建设工程造价计价软件测评合格编号2021JS-09
分部分项工程量清单与计价表
工程名称:西湖综合能源站扩建工程 |  |  |  | 标段: |  | 第7页 共11页
序号 | 项目编码 | 项目名称 | 项目特征描述 | 计量 单位 | 工程量 | 金额（元）
[6 empty] | 综合单价 | 合价 | 其中
[8 empty] | 定额 人工费 | 定额 机械费 | 暂估价
39 | 010401003002 | 电缆沟阻火墙 | 1、电缆沟阻火墙 2、具体做法详见图纸设计 3、其他未尽事宜，详见图纸、图集、规范、答疑、招标文件等 | 处 | 1
40 | 010101004001 | 箱变基础 | 1、箱变基础 2、工作内容：基础土方挖填运，人工清底，混凝土底板，混凝土侧壁，预埋铁件，百叶窗安装 3、土方运距自行考虑，包含混凝土模板安装、养护等 4、其他未尽事宜，详见图纸、图集、规范、答疑、招标文件等 | 座 | 1
41 | 011503001001 | 箱变护栏 | 1、箱变护栏 2、高度：1500mm 3、立杆：φ63*1.2mm不锈钢管，φ30*1.0mm不锈钢管，横担：φ50*1.2mm不锈钢管，φ63*1.2不锈钢球套 3、C25混凝土基础 4、护栏四周悬挂警示牌 5、含基础土方挖填运、混凝土基础浇筑、养护、模板等 6、工程量暂定，以实际工程量为准 7、其他未尽事宜，详见图纸、图集、规范、答疑、招标文件等 | m | 19.20
| 3 | 充电桩部分
42 | 030404003002 | 双枪重卡充电桩 | 1.名称：直流充电桩 2.型号：400KW，300A，枪线7米 | 台 | 2
安徽省建设工程造价计价软件测评合格编号2021JS-09
分部分项工程量清单与计价表
工程名称:西湖综合能源站扩建工程 |  |  |  | 标段: |  | 第8页 共11页
序号 | 项目编码 | 项目名称 | 项目特征描述 | 计量 单位 | 工程量 | 金额（元）
[6 empty] | 综合单价 | 合价 | 其中
[8 empty] | 定额 人工费 | 定额 机械费 | 暂估价
43 | 030404003003 | 双枪快速充电桩 | 1.名称：双枪快速充电桩 2.型号：300KW，300A，枪线7米 | 台 | 4
44 | WB030404005002 | 交流充电桩 | 1.名称：交流充电桩（利旧） 2.规格：7KW 3.安装方式：落地安装 | 台 | 5
45 | 010501006002 | 充电桩基础 | 1.充电桩基础; 2.基础尺寸：1200*900*800mm； 3.混凝土等级：C20； 4.100厚C20素砼垫层； 5.报价含土方挖运填，模板、砌体等； 6.其他要求详见图纸。 | 座 | 7
46 | 010501006003 | 充电桩基础 | 1.交流充电桩 2.基础尺寸：350*250*500mm； 3.混凝土等级：C25； 4.报价含土方挖运填，模板、砌体等； 5.其他要求详见图纸。 | 座 | 5
47 | 030408001004 | 电力电缆 | 1.名称：电力电缆 2.型号规格：ZC-YJV22-0.6/1KV-3*185+2*95 3.敷设方式、部位：沿电缆沟敷设 4.电压等级：1KV | m | 401.80
48 | 030408001005 | 电力电缆 | 1.名称：电力电缆 2.型号规格：ZC-YJV22-0.6/1KV-3*185+2*95 3.敷设方式、部位：利用原有电缆，沿电缆沟敷设 4.电压等级：1KV | m | 240.00
安徽省建设工程造价计价软件测评合格编号2021JS-09
分部分项工程量清单与计价表
工程名称:西湖综合能源站扩建工程 |  |  |  | 标段: |  | 第9页 共11页
序号 | 项目编码 | 项目名称 | 项目特征描述 | 计量 单位 | 工程量 | 金额（元）
[6 empty] | 综合单价 | 合价 | 其中
[8 empty] | 定额 人工费 | 定额 机械费 | 暂估价
49 | 030408006002 | 电力电缆头 | 1.名称：干包电缆头 2.型号：ZC-YJV22-0.6/1KV-3*185+2*95 3.电压等级(kV)：1kV | 个 | 28
50 | 030409001002 | 接地极 | 1.名称：接地极 2.材质：镀锌角钢 3.规格：L50*50*5*2500 | 根 | 12
51 | 030409002002 | 接地母线 | 1.名称：接地母线 2.材质：镀锌扁钢 3.规格：-50*5 | m | 90.00
52 | 030408001006 | 电力电缆 | 1.名称：充电桩电缆 2.型号规格：ZC-YJV22-0.6/1.0KV-3*6 3.电压等级：1KV | m | 80.00
53 | 030408001007 | 电力电缆 | 1.名称：路灯电缆 2.型号规格：ZC-YJV22-0.6/1.0KV-3*6 3.电压等级：1KV | m | 80.00
54 | 030408001008 | 电力电缆 | 1.名称：电力电缆 2.型号规格：ZC-YJV22-4*35+1*16 3.敷设方式、部位：穿管敷设 4.电压等级：1KV 5.利用原有电缆 | m | 50.00
55 | 030408006003 | 电力电缆头 | 1.名称：干包电缆头 2.型号规格：ZC-YJV22-4*35+1*16 3.电压等级(kV)：1kV | 个 | 2
安徽省建设工程造价计价软件测评合格编号2021JS-09
分部分项工程量清单与计价表
工程名称:西湖综合能源站扩建工程 |  |  |  | 标段: |  | 第10页 共11页
序号 | 项目编码 | 项目名称 | 项目特征描述 | 计量 单位 | 工程量 | 金额（元）
[6 empty] | 综合单价 | 合价 | 其中
[8 empty] | 定额 人工费 | 定额 机械费 | 暂估价
56 | 040205018001 | 电缆标志桩 | 1、电缆标志桩（含挖填、破复等全部内容） 2、敷设的高压电缆通道,在电缆转弯、过路处和直线距离每隔20m均应设置电缆标志桩。其中过路处设置地嵌式电缆标志桩,其余设置PVC荧光电缆标志桩 3、标志桩露出地面150mm,必须在道路上设置时应将其上表面与地面平齐 4、需要在人行道上埋设电缆标志桩的,可采用图纸样式式的电缆标志砖,其尺寸及材料可与人行道面砖相同 5、其他未尽事宜，详见图纸 | 个 | 5
57 | 030408003008 | 电缆保护管 | 1.名称：电缆保护管 2.材质：MPP管 3.规格：Φ75 4.敷设方式：埋地敷设 5.工程量暂定，按实结算 | m | 52.00
58 | 030411001001 | 配管 | 1.名称：配管 2.材质：CPVC 3.规格：Φ32 | m | 158.00
59 | 030408008001 | 防火堵洞 | 1.名称：防火堵洞 2.材质：FFD-1 | 处 | 6
60 | 030408001009 | 电力电缆 | 1.名称：电力电缆 2.型号规格：ZC-YJV22-1.0-3*2.5 3.敷设方式、部位：穿管敷设 | m | 180.00
61 | 030901013001 | 灭火器 | 1.名称：灭火器 2.规格、型号：手提式5kg干粉灭火器（每套灭火器箱内放置2个5kg干粉灭火器） | 具 | 4
安徽省建设工程造价计价软件测评合格编号2021JS-09
分部分项工程量清单与计价表
工程名称:西湖综合能源站扩建工程 |  |  |  | 标段: |  | 第11页 共11页
序号 | 项目编码 | 项目名称 | 项目特征描述 | 计量 单位 | 工程量 | 金额（元）
[6 empty] | 综合单价 | 合价 | 其中
[8 empty] | 定额 人工费 | 定额 机械费 | 暂估价
62 | WB030404005003 | 充电桩指示牌 | 1.名称：充电桩指示标识牌 2.规格：详见图纸 | 块 | 4
63 | 030412005001 | LED长条灯 | 1.名称：长条灯 2.型号：1*40W LED 3.安装形式：安装于车棚横梁下，具体位置业主指定 | 套 | 5
安徽省建设工程造价计价软件测评合格编号2021JS-09

## 0_1_F_措施项目清单与计价表
措施项目清单与计价表
工程名称:西湖综合能源站扩建工程 |  |  | 标段: |  | 第1页 共1页
序号 | 项目编码 | 项目名称 | 计算基础 | 费率(%) | 金额(元)
1 | JC-01 | 夜间施工增加费 | 分部分项人工基价+分部分项机械基价-(大型机械进出场及安拆人工基价+大型机械进出场及安拆机械基价) | 0.5
2 | JC-02 | 二次搬运费 | 分部分项人工基价+分部分项机械基价-(大型机械进出场及安拆人工基价+大型机械进出场及安拆机械基价) | 1
3 | JC-03 | 冬雨季施工增加费 | 分部分项人工基价+分部分项机械基价-(大型机械进出场及安拆人工基价+大型机械进出场及安拆机械基价) | 0.8
4 | JC-04 | 已完工程及设备保护费 | 分部分项人工基价+分部分项机械基价-(大型机械进出场及安拆人工基价+大型机械进出场及安拆机械基价) | 0.1
5 | JC-05 | 工程定位复测费 | 分部分项人工基价+分部分项机械基价-(大型机械进出场及安拆人工基价+大型机械进出场及安拆机械基价) | 1
6 | JC-06 | 非夜间施工照明费 | 分部分项人工基价+分部分项机械基价-(大型机械进出场及安拆人工基价+大型机械进出场及安拆机械基价) | 0.4
7 | JC-07 | 临时保护设施费 | 分部分项人工基价+分部分项机械基价-(大型机械进出场及安拆人工基价+大型机械进出场及安拆机械基价) | 0.2
8 | JC-08 | 赶工措施费 | 分部分项人工基价+分部分项机械基价-(大型机械进出场及安拆人工基价+大型机械进出场及安拆机械基价) | 2.2
9 | JC-09 | 智慧工地建设费 | 分部分项人工基价+分部分项机械基价-(大型机械进出场及安拆人工基价+大型机械进出场及安拆机械基价) | 0.57
10 | JC-10 | 其它措施项目费
合计
安徽省建设工程造价计价软件测评合格编号2021JS-09

## 0_1_G_不可竞争项目清单与计价表
不可竞争项目清单与计价表
工程名称:西湖综合能源站扩建工程 |  |  | 标段: |  | 第1页 共1页
序号 | 项目编码 | 项目名称 | 计算基础 | 费率(%) | 金额(元)
1 | JF-01 | 环境保护费 | 分部分项人工基价+分部分项机械基价-(大型机械进出场及安拆人工基价+大型机械进出场及安拆机械基价) | 3.28
2 | JF-02 | 文明施工费 | 分部分项人工基价+分部分项机械基价-(大型机械进出场及安拆人工基价+大型机械进出场及安拆机械基价) | 5.12
3 | JF-03 | 安全施工费 | 分部分项人工基价+分部分项机械基价-(大型机械进出场及安拆人工基价+大型机械进出场及安拆机械基价) | 4.13
4 | JF-04 | 临时设施费 | 分部分项人工基价+分部分项机械基价-(大型机械进出场及安拆人工基价+大型机械进出场及安拆机械基价) | 8.1
5 | JF-05 | 环境保护税
合计
安徽省建设工程造价计价软件测评合格编号2021JS-09

## 0_1_H_1 其他项目清单与计价汇总表
其他项目清单与计价汇总表
工程名称：西湖综合能源站扩建工程 |  | 标段: | 第1页 共1页
序号 | 项 目 名 称 |  | 金额(元)
1 | 暂列金额 |  | 140000.00
2 | 专业工程暂估价
3 | 计日工
4 | 总承包服务费
合计
安徽省建设工程造价计价软件测评合格编号2021JS-09

## 0_1_H_2 暂列金额明细表
暂列金额明细表
工程名称:西湖综合能源站扩建工程 |  |  | 标段: | 第1页 共1页
序号 | 项目名称 | 计量单位 | 暂定金额(元) | 备注
1 | 暂列金 |  | 140000.00
合计 |  |  | 140000.00
注：此表由招标人填写，如不能详列，也可只列暂列金额总额，投款人应将上述暂列金额计入投标总价中。 安徽省建设工程造价计价软件测评合格编号2021JS-09

## 0_1_I 增值税计价表
增值税计价表
工程名称:西湖综合能源站扩建工程 |  |  | 标段: | 第1页 共1页
序号 | 项目名称 | 计算基础 | 计算基数 | 费率(%) | 金额(元)
1 | 增值税 | 分部分项工程费+措施项目费+不可竞争费+其他项目费+安全生产责任保险费-暂列金额 |  | 9
合计
安徽省建设工程造价计价软件测评合格编号2021JS-09

## 0_1_K 安全生产责任保险费计价表
安全生产责任保险费计价表
工程名称:西湖综合能源站扩建工程 |  |  | 标段: | 第1页 共1页
序号 | 项目名称 | 计算基础 | 计算基数 | 费率(%) | 金额(元)
1 | 安全生产责任保险费 | 分部分项工程费+措施项目费+不可竞争费+其他项目费 |  | 0.165
合计 |  |  |  |  | 2386.19
安徽省建设工程造价计价软件测评合格编号2021JS-09

## 0_1_J_3 承包人提供主要材料和（工程设备）一览表
需评审材料（工程设备）一览表
工程名称:西湖综合能源站扩建工程 |  |  |  | 标段: |  | 第1页 共1页
序号 | 材料（工程设备）名称、规格、型号 | 计量单位 | 数量 | 风险系数(%) | 基准单价 | 投标单价 | 备注
1 | 电力电缆YJV22-8.7/15KV-3*150 | m | 111.100 |  | 470.55
2 | 电力电缆ZC-YJV22-0.6/1KV-3*185+2*95 | m | 405.818 |  | 708.22
3 | 双枪快速充电桩300KW | 台 | 4.000 |  | 54408.52
4 | 双枪重卡充电桩400KW | 台 | 2.000 |  | 60375
5 | 箱式变电站2000kV·A | 座 | 1.000 |  | 440000
说明：1.此表由投标人在投标时自主确定投标单价，其他内容由招标人填写。 2.招标人应优先采用工程造价管理机构发布的单价作为基准单价，未发布的，通过市场调查确定其基准单价。 安徽省建设工程造价计价软件测评合格编号2021JS-09